## BRANCHES
branches list | in | out | D[mm] | L[m] | epsi[mm] | G[kg/s]
1 | 1 | 2 | 350 | 1700 | 0.01 | 4.1689
2 | 2 | 3 | 250 | 1650 | 0.01 | 4.1689
3 | 3 | 4 | 250 | 1350 | 0.01 | 4.1689
4 | 4 | 8 | 100 | 1500 | 0.01 | 4.1689
5 | 4 | 5 | 150 | 1900 | 0.01 | 4.1689
6 | 5 | 6 | 100 | 960 | 0.01 | 4.1689
7 | 5 | 7 | 150 | 1200 | 0.01 | 4.1689
8 | 4 | 9 | 200 | 2300 | 0.01 | 4.1689
9 | 9 | 10 | 80 | 1000 | 0.01 | 4.1689
10 | 9 | 11 | 200 | 2500 | 0.01 | 4.1689
11 | 11 | 12 | 100 | 1100 | 0.01 | 4.1689
12 | 11 | 13 | 150 | 2400 | 0.01 | 4.1689
13 | 13 | 14 | 80 | 1300 | 0.01 | 4.1689
14 | 13 | 15 | 100 | 1900 | 0.01 | 4.1689
15 | 13 | 16 | 100 | 2500 | 0.01 | 4.1689
16 | 16 | 17 | 100 | 2000 | 0.01 | 4.1689
17 | 16 | 18 | 80 | 1500 | 0.01 | 4.1689
18 | 2 | 19 | 200 | 3300 | 0.01 | 4.1689
19 | 19 | 20 | 150 | 700 | 0.01 | 4.1689
20 | 19 | 21 | 125 | 1400 | 0.01 | 4.1689
21 | 19 | 22 | 200 | 2300 | 0.01 | 4.1689
22 | 22 | 23 | 125 | 900 | 0.01 | 4.1689
23 | 22 | 24 | 125 | 1100 | 0.01 | 4.1689
24 | 22 | 25 | 80 | 1450 | 0.01 | 4.1689
25 | 2 | 26 | 150 | 2200 | 0.01 | 4.1689
26 | 26 | 27 | 100 | 1300 | 0.01 | 4.1689
27 | 26 | 28 | 125 | 800 | 0.01 | 4.1689
28 | 26 | 29 | 125 | 1500 | 0.01 | 4.1689
29 | 29 | 30 | 100 | 1800 | 0.01 | 4.1689
30 | 29 | 31 | 80 | 1000 | 0.01 | 4.1689
31 | 19 | 29 | 200 | 4100 | 0.01 | 4.1689 | to create loop
32 | 22 | 16 | 250 | 3800 | 0.01 | 4.1689

## NODES
| G_ext | p[bar]
1 | -4.1689 | 6
2 | 0 | 6
3 | 0 | 6
4 | 0 | 6
5 | 0 | 6
6 | 0.24306 | 6
7 | 0.41177 | 6
8 | 0.32315 | 6
9 | 0 | 6
10 | 0.22345 | 6
11 | 0 | 6
12 | 0.2066 | 6
13 | 0 | 6
14 | 0.093085 | 6
15 | 0.11377 | 6
16 | 0 | 6
17 | 0.071637 | 6
18 | 0.051714 | 6
19 | 0 | 6
20 | 0.45117 | 6
21 | 0.36458 | 6
22 | 0 | 6
23 | 0.36029 | 6
24 | 0.28587 | 6
25 | 0.062724 | 6
26 | 0 | 6
27 | 0.19886 | 6
28 | 0.42383 | 6
29 | 0 | 6
30 | 0.17583 | 6
31 | 0.10746 | 6

## 25%
B | Branches | m_dot(kg/s) | D(mm)
1 | 1-2 | 2.6055 | 246.7147 | 296.0577 | 300 | 1 | -2.0844
2 | 2-3 | 1.0864 | 179.5888 | 215.5066 | 200 | 2 | 0
3 | 3-4 | 1.0864 | 181.7797 | 218.1356 | 200 | 3 | 0
4 | 4-8 | 0.20197 | 66.9243 | 80.3091 | 80 | 4 | 0
5 | 4-5 | 0.40926 | 99.2186 | 119.0624 | 125 | 5 | 0
6 | 5-6 | 0.15191 | 69.7267 | 83.672 | 80 | 6 | 0.15191
7 | 5-7 | 0.25735 | 89.2064 | 107.0477 | 100 | 7 | 0.25735
8 | 4-9 | 0.47516 | 135.1396 | 162.1675 | 150 | 8 | 0.20197
9 | 9-10 | 0.13966 | 56.7633 | 68.116 | 65 | 9 | 0
10 | 9-11 | 0.3355 | 121.2171 | 145.4605 | 150 | 10 | 0.13966
11 | 11-12 | 0.12912 | 60.8689 | 73.0426 | 80 | 11 | 0
12 | 11-13 | 0.20638 | 103.5631 | 124.2757 | 125 | 12 | 0.12912
13 | 13-14 | 0.058178 | 51.8034 | 62.1641 | 65 | 13 | 0
14 | 13-15 | 0.071107 | 60.4587 | 72.5504 | 80 | 14 | 0.058178
15 | 13-16 | 0.077095 | 73.5674 | 88.2809 | 80 | 15 | 0.071107
16 | 16-17 | 0.044773 | 61.8493 | 74.2192 | 80 | 16 | 0
17 | 16-18 | 0.032321 | 51.5196 | 61.8235 | 65 | 17 | 0.044773
18 | 2-19 | 0.9529 | 149.9577 | 179.9492 | 200 | 18 | 0.032321
19 | 19-20 | 0.28198 | 75.569 | 90.6828 | 80 | 19 | 0
20 | 19-21 | 0.22786 | 76.8101 | 92.1721 | 100 | 20 | 0.28198
21 | 19-22 | 0.44305 | 119.038 | 142.8457 | 125 | 21 | 0.22786
22 | 22-23 | 0.22518 | 87.8527 | 105.4233 | 100 | 22 | 0
23 | 22-24 | 0.17867 | 83.9248 | 100.7098 | 100 | 23 | 0.22518
24 | 22-25 | 0.039203 | 50.1244 | 60.1493 | 65 | 24 | 0.17867
25 | 2-26 | 0.56624 | 116.5153 | 139.8183 | 150 | 25 | 0.039203
26 | 26-27 | 0.12429 | 58.3792 | 70.055 | 80 | 26 | 0
27 | 26-28 | 0.26489 | 70.2429 | 84.2915 | 80 | 27 | 0.12429
28 | 26-29 | 0.17705 | 78.7576 | 94.5091 | 100 | 28 | 0.26489
29 | 29-30 | 0.10989 | 69.3719 | 83.2462 | 80 | 29 | 0
30 | 29-31 | 0.06716 | 51.0308 | 61.237 | 65 | 30 | 0.10989
[6 empty] | 31 | 0.06716
[8 empty] | 360000000000 | 5 | 2.6055 | branches list | in | out | D[mm] | L[m] | epsi[mm] | G[kg/s]
[8 empty] | 347704491358.436 | 4.8966 | 1.0864 | 1 | 1 | 2 | 300 | 1700 | 0.01 | 2.606
[8 empty] | 341871233689.734 | 4.847 | 1.0864 | 2 | 2 | 3 | 250 | 1650 | 0.01 | 2.606
[8 empty] | 337097811944.743 | 4.806 | 0.20197 | 3 | 3 | 4 | 250 | 1350 | 0.01 | 2.606
[8 empty] | 305055302536.428 | 4.5232 | 0.40926 | 4 | 4 | 8 | 100 | 1500 | 0.01 | 2.606
[8 empty] | 297163253391.77 | 4.4513 | 0.15191 | 5 | 4 | 5 | 125 | 1900 | 0.01 | 2.606
[8 empty] | 296307335845.677 | 4.4434 | 0.25735 | 6 | 5 | 6 | 100 | 960 | 0.01 | 2.606
[8 empty] | 316508163086.631 | 4.6259 | 0.47516 | 7 | 5 | 7 | 125 | 1200 | 0.01 | 2.606
[8 empty] | 331789559265.605 | 4.7601 | 0.13966 | 8 | 4 | 9 | 200 | 2300 | 0.01 | 2.606
[8 empty] | 275953652281.451 | 4.2531 | 0.3355 | 9 | 9 | 10 | 65 | 1000 | 0.01 | 2.606
[8 empty] | 319538427982.417 | 4.6528 | 0.12912 | 10 | 9 | 11 | 150 | 2500 | 0.01 | 2.606
[8 empty] | 299866764682.403 | 4.476 | 0.20638 | 11 | 11 | 12 | 80 | 1100 | 0.01 | 2.606
[8 empty] | 307794420093.861 | 4.5479 | 0.058178 | 12 | 11 | 13 | 125 | 2400 | 0.01 | 2.606
[8 empty] | 292768941566.275 | 4.4108 | 0.071107 | 13 | 13 | 14 | 65 | 1300 | 0.01 | 2.606
[8 empty] | 296152656209.18 | 4.442 | 0.077095 | 14 | 13 | 15 | 80 | 1900 | 0.01 | 2.606
[8 empty] | 301711631908.92 | 4.4928 | 0.044773 | 15 | 13 | 16 | 100 | 2500 | 0.01 | 2.606
[8 empty] | 296348268543.701 | 4.4438 | 0.032321 | 16 | 16 | 17 | 80 | 2000 | 0.01 | 2.606
[8 empty] | 295638647800.147 | 4.4373 | 1.0133 | 17 | 16 | 18 | 65 | 1500 | 0.01 | 2.606
[8 empty] | 317609115747.731 | 4.6357 | 0.28198 | 18 | 2 | 19 | 200 | 3300 | 0.01 | 2.606
[8 empty] | 300032028686.156 | 4.4775 | 0.22786 | 19 | 19 | 20 | 100 | 700 | 0.01 | 2.606
[8 empty] | 293698997242.57 | 4.4194 | 0.44305 | 20 | 19 | 21 | 100 | 1400 | 0.01 | 2.606
[8 empty] | 298958161639.213 | 4.4677 | 0.22518 | 21 | 19 | 22 | 150 | 2300 | 0.01 | 2.606
[8 empty] | 293801483752.19 | 4.4203 | 0.17867 | 22 | 22 | 23 | 125 | 900 | 0.01 | 2.606
[8 empty] | 286842019293.721 | 4.3558 | 0.039203 | 23 | 22 | 24 | 100 | 1100 | 0.01 | 2.606
[8 empty] | 290678305361.503 | 4.3915 | 0.50585 | 24 | 22 | 25 | 65 | 1450 | 0.01 | 2.606
[8 empty] | 325039900162.179 | 4.7012 | 0.12429 | 25 | 2 | 26 | 150 | 2200 | 0.01 | 2.606
[8 empty] | 303338010625.288 | 4.5076 | 0.26489 | 26 | 26 | 27 | 80 | 1300 | 0.01 | 2.606
[8 empty] | 307106239789.21 | 4.5417 | 0.11667 | 27 | 26 | 28 | 100 | 800 | 0.01 | 2.606
[8 empty] | 317373865847.155 | 4.6336 | 0.10989 | 28 | 26 | 29 | 100 | 1500 | 0.01 | 2.606
[8 empty] | 309109421906.727 | 4.5598 | 0.06716 | 29 | 29 | 30 | 100 | 1800 | 0.01 | 2.606
[8 empty] | 311844262087.829 | 4.5843 | 0.060387 | 30 | 29 | 31 | 80 | 1000 | 0.01 | 2.606
[11 empty] | 31 | 19 | 29 | 200 | 4100 | 0.01 | 2.606
[11 empty] | 32 | 22 | 16 | 250 | 3800 | 0.01 | 2.606

## 50%
B | Branches | m_dot(kg/s) | D(mm) |  |  | 1
1 | 1-2 | 3.1266 | 264.2977 | 317.1573 | 300 | 2 | 0
2 | 2-3 | 1.3037 | 192.3878 | 230.8654 | 250 | 3 | 0
3 | 3-4 | 1.3037 | 194.7348 | 233.6818 | 250 | 4 | 0
4 | 4-8 | 0.24237 | 71.6938 | 86.0326 | 100 | 5 | 0
5 | 4-5 | 0.49112 | 106.2898 | 127.5478 | 150 | 6 | 0.18229
6 | 5-6 | 0.18229 | 74.696 | 89.6352 | 100 | 7 | 0.30882
7 | 5-7 | 0.30882 | 95.564 | 114.6768 | 125 | 8 | 0.24237
8 | 4-9 | 0.57019 | 144.7708 | 173.725 | 200 | 9 | 0
9 | 9-10 | 0.16759 | 60.8088 | 72.9705 | 80 | 10 | 0.16759
10 | 9-11 | 0.4026 | 129.856 | 155.8272 | 150 | 11 | 0
11 | 11-12 | 0.15495 | 65.2069 | 78.2483 | 100 | 12 | 0.15495
12 | 11-13 | 0.24766 | 110.9439 | 133.1327 | 150 | 13 | 0
13 | 13-14 | 0.069814 | 55.4953 | 66.5944 | 80 | 14 | 0.069814
14 | 13-15 | 0.085328 | 64.7674 | 77.7209 | 80 | 15 | 0.085328
15 | 13-16 | 0.092514 | 78.8104 | 94.5725 | 100 | 16 | 0
16 | 16-17 | 0.053728 | 66.2572 | 79.5087 | 100 | 17 | 0.053728
17 | 16-18 | 0.038785 | 55.1913 | 66.2296 | 80 | 18 | 0.038785
18 | 2-19 | 1.1435 | 160.6449 | 192.7739 | 200 | 19 | 0
19 | 19-20 | 0.33838 | 112.4466 | 134.936 | 125 | 20 | 0.33838
20 | 19-21 | 0.27344 | 82.2842 | 98.7411 | 125 | 21 | 0.27344
21 | 19-22 | 0.53166 | 127.5217 | 153.026 | 150 | 22 | 0
22 | 22-23 | 0.27022 | 94.1138 | 112.9366 | 125 | 23 | 0.27022
23 | 22-24 | 0.2144 | 89.906 | 107.8872 | 125 | 24 | 0.2144
24 | 22-25 | 0.047043 | 53.6967 | 64.4361 | 65 | 25 | 0.047043
25 | 2-26 | 0.67948 | 124.8191 | 149.783 | 150 | 26 | 0
26 | 26-27 | 0.14915 | 62.5398 | 75.0477 | 80 | 27 | 0.14915
27 | 26-28 | 0.31787 | 75.249 | 90.2988 | 100 | 28 | 0.31787
28 | 26-29 | 0.21246 | 84.3705 | 101.2446 | 125 | 29 | 0
29 | 29-30 | 0.13187 | 74.3159 | 89.1791 | 100 | 30 | 0.13187
30 | 29-31 | 0.080592 | 54.6677 | 65.6013 | 80 | 31 | 0.080592
[10 empty] | branches list | in | out | D[mm] | L[m] | epsi[mm] | G[kg/s]
[6 empty] | 360000000000 |  | 5 | 3.1266 | 1 | 1 | 2 | 300 | 1700 | 0.01 | 3.1266
[6 empty] | 342834156373.56 |  | 4.8552 | 1.3037 | 2 | 2 | 3 | 250 | 1650 | 0.01 | 3.1266
[6 empty] | 334705559101.27 |  | 4.7854 | 1.3037 | 3 | 3 | 4 | 250 | 1350 | 0.01 | 3.1266
[6 empty] | 328053404217.223 |  | 4.7276 | 0.24237 | 4 | 4 | 8 | 100 | 1500 | 0.01 | 3.1266
[6 empty] | 309490864265.675 |  | 4.5632 | 0.49112 | 5 | 4 | 5 | 150 | 1900 | 0.01 | 3.1266
[6 empty] | 298530691374.014 |  | 4.4638 | 0.18229 | 6 | 5 | 6 | 100 | 960 | 0.01 | 3.1266
[6 empty] | 297330385534.09 |  | 4.4528 | 0.30882 | 7 | 5 | 7 | 125 | 1200 | 0.01 | 3.1266
[6 empty] | 299420372676.493 |  | 4.4719 | 0.57019 | 8 | 4 | 9 | 200 | 2300 | 0.01 | 3.1266
[6 empty] | 320666627665.347 |  | 4.6627 | 0.16759 | 9 | 9 | 10 | 80 | 1000 | 0.01 | 3.1266
[6 empty] | 292042898611.059 |  | 4.4041 | 0.4026 | 10 | 9 | 11 | 150 | 2500 | 0.01 | 3.1266
[6 empty] | 303622452917.443 |  | 4.5102 | 0.15495 | 11 | 11 | 12 | 100 | 1100 | 0.01 | 3.1266
[6 empty] | 294250583245.353 |  | 4.4245 | 0.24766 | 12 | 11 | 13 | 150 | 2400 | 0.01 | 3.1266
[6 empty] | 296818538691.019 |  | 4.4481 | 0.069814 | 13 | 13 | 14 | 80 | 1300 | 0.01 | 3.1266
[6 empty] | 289108360616.365 |  | 4.3769 | 0.085328 | 14 | 13 | 15 | 80 | 1900 | 0.01 | 3.1266
[6 empty] | 280670248498.198 |  | 4.2978 | 0.092514 | 15 | 13 | 16 | 100 | 2500 | 0.01 | 3.1266
[6 empty] | 288384042722.762 |  | 4.3701 | 0.053728 | 16 | 16 | 17 | 100 | 2000 | 0.01 | 3.1266
[6 empty] | 285828710599.288 |  | 4.3463 | 0.038785 | 17 | 16 | 18 | 80 | 1500 | 0.01 | 3.1266
[6 empty] | 285267635934.012 |  | 4.341 | 1.1833 | 18 | 2 | 19 | 200 | 3300 | 0.01 | 3.1266
[6 empty] | 302903520251.108 |  | 4.5037 | 0.33838 | 19 | 19 | 20 | 125 | 700 | 0.01 | 3.1266
[6 empty] | 294533216103.246 |  | 4.4271 | 0.27344 | 20 | 19 | 21 | 125 | 1400 | 0.01 | 3.1266
[6 empty] | 291515319854.939 |  | 4.3992 | 0.53166 | 21 | 19 | 22 | 150 | 2300 | 0.01 | 3.1266
[6 empty] | 276932213300.987 |  | 4.2624 | 0.27022 | 22 | 22 | 23 | 125 | 900 | 0.01 | 3.1266
[6 empty] | 269760472668.079 |  | 4.1938 | 0.2144 | 23 | 22 | 24 | 125 | 1100 | 0.01 | 3.1266
[6 empty] | 271159191376.345 |  | 4.2073 | 0.047043 | 24 | 22 | 25 | 65 | 1450 | 0.01 | 3.1266
[6 empty] | 265459378871.68 |  | 4.1523 | 0.63968 | 25 | 2 | 26 | 150 | 2200 | 0.01 | 3.1266
[6 empty] | 308114804826.699 |  | 4.5508 | 0.14915 | 26 | 26 | 27 | 80 | 1300 | 0.01 | 3.1266
[6 empty] | 277952477251.502 |  | 4.2721 | 0.31787 | 27 | 26 | 28 | 100 | 800 | 0.01 | 3.1266
[6 empty] | 283141798138.096 |  | 4.3211 | 0.17266 | 28 | 26 | 29 | 125 | 1500 | 0.01 | 3.1266
[6 empty] | 302790618964.664 |  | 4.5026 | 0.13187 | 29 | 29 | 30 | 100 | 1800 | 0.01 | 3.1266
[6 empty] | 291316912106.311 |  | 4.3974 | 0.080592 | 30 | 29 | 31 | 80 | 1000 | 0.01 | 3.1266
[6 empty] | 295121351920.33 |  | 4.4325 | 0.039806 | 31 | 19 | 29 | 200 | 4100 | 0.01 | 3.1266
[10 empty] | 32 | 22 | 16 | 250 | 3800 | 0.01 | 3.1266

## 100%
B | Branches | m_dot(kg/s) | D(mm) |  |  |  | 1
1 | 1-2 | 4.1689 | 294.6249 | 338.8186 | 350 |  | 2 | 0
2 | 2-3 | 1.7382 | 214.4636 | 246.6331 | 250 |  | 3 | 0
3 | 3-4 | 1.7382 | 217.08 | 249.6419 | 250 |  | 4 | 0
4 | 4-8 | 0.32315 | 79.9205 | 91.9085 | 100 |  | 5 | 0
5 | 4-5 | 0.65482 | 118.4862 | 136.2591 | 150 |  | 6 | 0.24306
6 | 5-6 | 0.24306 | 83.267 | 95.7571 | 100 |  | 7 | 0.41177
7 | 5-7 | 0.41177 | 106.5297 | 122.5091 | 150 |  | 8 | 0.32315
8 | 4-9 | 0.76026 | 161.3827 | 185.5901 | 200 |  | 9 | 0
9 | 9-10 | 0.22345 | 67.7863 | 77.9543 | 80 |  | 10 | 0.22345
10 | 9-11 | 0.5368 | 144.7565 | 166.47 | 200 |  | 11 | 0
11 | 11-12 | 0.2066 | 72.6891 | 83.5925 | 100 |  | 12 | 0.2066
12 | 11-13 | 0.33021 | 123.6743 | 142.2254 | 150 |  | 13 | 0
13 | 13-14 | 0.093085 | 61.8632 | 71.1427 | 80 |  | 14 | 0.093085
14 | 13-15 | 0.11377 | 72.1993 | 83.0292 | 100 |  | 15 | 0.11377
15 | 13-16 | 0.12335 | 87.8537 | 101.0317 | 100 |  | 16 | 0
16 | 16-17 | 0.071637 | 73.86 | 84.939 | 100 |  | 17 | 0.071637
17 | 16-18 | 0.051714 | 61.5243 | 70.7529 | 80 |  | 18 | 0.051714
18 | 2-19 | 1.5246 | 179.0783 | 205.9401 | 200 |  | 19 | 0
19 | 19-20 | 0.45117 | 125.3495 | 144.1519 | 150 |  | 20 | 0.45117
20 | 19-21 | 0.36458 | 91.726 | 105.485 | 125 |  | 21 | 0.36458
21 | 19-22 | 0.70889 | 142.1543 | 163.4775 | 200 |  | 22 | 0
22 | 22-23 | 0.36029 | 104.9131 | 120.65 | 125 |  | 23 | 0.36029
23 | 22-24 | 0.28587 | 100.2224 | 115.2557 | 125 |  | 24 | 0.28587
24 | 22-25 | 0.062724 | 59.8582 | 68.837 | 80 |  | 25 | 0.062724
25 | 2-26 | 0.90598 | 139.1417 | 160.0129 | 150 |  | 26 | 0
26 | 26-27 | 0.19886 | 69.716 | 80.1733 | 100 |  | 27 | 0.19886
27 | 26-28 | 0.42383 | 83.8836 | 96.4661 | 125 |  | 28 | 0.42383
28 | 26-29 | 0.28328 | 94.0517 | 108.1595 | 125 |  | 29 | 0
29 | 29-30 | 0.17583 | 82.8434 | 95.2699 | 100 |  | 30 | 0.17583
30 | 29-31 | 0.10746 | 60.9406 | 70.0817 | 80 |  | 31 | 0.10746
[10 empty] | branches list | in | out | D[mm] | L[m] | epsi[mm] | G[kg/s]
[10 empty] | 1 | 1 | 2 | 350 | 1700 | 0.01 | 4.1689
[10 empty] | 2 | 2 | 3 | 250 | 1650 | 0.01 | 4.1689
[10 empty] | 3 | 3 | 4 | 250 | 1350 | 0.01 | 4.1689
[10 empty] | 4 | 4 | 8 | 100 | 1500 | 0.01 | 4.1689
[10 empty] | 5 | 4 | 5 | 150 | 1900 | 0.01 | 4.1689
[6 empty] | 360000000000 |  | 5 | 4.1689 | 6 | 5 | 6 | 100 | 960 | 0.01 | 4.1689
[6 empty] | 346186082957.311 |  | 4.8838 | 1.7382 | 7 | 5 | 7 | 150 | 1200 | 0.01 | 4.1689
[6 empty] | 332456107431.614 |  | 4.7659 | 1.7382 | 8 | 4 | 9 | 200 | 2300 | 0.01 | 4.1689
[6 empty] | 321218242905.548 |  | 4.6676 | 0.32315 | 9 | 9 | 10 | 80 | 1000 | 0.01 | 4.1689
[6 empty] | 289910686687.832 |  | 4.3843 | 0.65482 | 10 | 9 | 11 | 200 | 2500 | 0.01 | 4.1689
[6 empty] | 271471493588.303 |  | 4.2103 | 0.24306 | 11 | 11 | 12 | 100 | 1100 | 0.01 | 4.1689
[6 empty] | 281382164047.147 |  | 4.3045 | 0.41177 | 12 | 11 | 13 | 150 | 2400 | 0.01 | 4.1689
[6 empty] | 272973738081.527 |  | 4.2247 | 0.76026 | 13 | 13 | 14 | 80 | 1300 | 0.01 | 4.1689
[6 empty] | 308768068563.118 |  | 4.5567 | 0.22345 | 14 | 13 | 15 | 100 | 1900 | 0.01 | 4.1689
[6 empty] | 260548373942.228 |  | 4.1044 | 0.5368 | 15 | 13 | 16 | 100 | 2500 | 0.01 | 4.1689
[6 empty] | 301566034084.858 |  | 4.4915 | 0.2066 | 16 | 16 | 17 | 100 | 2000 | 0.01 | 4.1689
[6 empty] | 285820540570.28 |  | 4.3462 | 0.33021 | 17 | 16 | 18 | 80 | 1500 | 0.01 | 4.1689
[6 empty] | 290127624240.636 |  | 4.3863 | 0.093085 | 18 | 2 | 19 | 200 | 3300 | 0.01 | 4.1689
[6 empty] | 277209334768.759 |  | 4.2651 | 0.11377 | 19 | 19 | 20 | 150 | 700 | 0.01 | 4.1689
[6 empty] | 280835223882.984 |  | 4.2994 | 0.12335 | 20 | 19 | 21 | 125 | 1400 | 0.01 | 4.1689
[6 empty] | 275988261578.854 |  | 4.2535 | 0.071637 | 21 | 19 | 22 | 200 | 2300 | 0.01 | 4.1689
[6 empty] | 271716452969.613 |  | 4.2126 | 0.051714 | 22 | 22 | 23 | 125 | 900 | 0.01 | 4.1689
[6 empty] | 270782470742.653 |  | 4.2037 | 1.5772 | 23 | 22 | 24 | 125 | 1100 | 0.01 | 4.1689
[6 empty] | 278661651736.453 |  | 4.2788 | 0.45117 | 24 | 22 | 25 | 80 | 1450 | 0.01 | 4.1689
[6 empty] | 272789256364.477 |  | 4.2229 | 0.36458 | 25 | 2 | 26 | 150 | 2200 | 0.01 | 4.1689
[6 empty] | 259481894409.424 |  | 4.0939 | 0.70889 | 26 | 26 | 27 | 100 | 1300 | 0.01 | 4.1689
[6 empty] | 267681439503.95 |  | 4.1738 | 0.36029 | 27 | 26 | 28 | 125 | 800 | 0.01 | 4.1689
[6 empty] | 255610007469.888 |  | 4.0558 | 0.28587 | 28 | 26 | 29 | 125 | 1500 | 0.01 | 4.1689
[6 empty] | 257974196404.064 |  | 4.0791 | 0.062724 | 29 | 29 | 30 | 100 | 1800 | 0.01 | 4.1689
[6 empty] | 260574587170.092 |  | 4.1047 | 0.85342 | 30 | 29 | 31 | 80 | 1000 | 0.01 | 4.1689
[6 empty] | 287461116693.139 |  | 4.3615 | 0.19886 | 31 | 19 | 29 | 200 | 4100 | 0.01 | 4.1689
[6 empty] | 270082606296.026 |  | 4.1969 | 0.42383 | 32 | 22 | 16 | 250 | 3800 | 0.01 | 4.1689
[6 empty] | 273067305702.919 |  | 4.2256 | 0.23073
[6 empty] | 278477348914.966 |  | 4.2771 | 0.17583
[6 empty] | 259199949672.674 |  | 4.0912 | 0.10746
[6 empty] | 265611303731.033 |  | 4.1537 | 0.052557

## Sheet1
Node | G-0riginal | G-25% | G-50% | G-100% | P-original | P-25% | P-50% | P-100%
1 | 2.0844 | 2.6055 | 3.1266 | 4.1689 | 5 | 5 | 5 | 5
2 | 0.85189 | 1.0864 | 1.3037 | 1.7382 | 4.9314 | 4.8966 | 4.8552 | 4.8838
3 | 0.85189 | 1.0864 | 1.3037 | 1.7382 | 4.8382 | 4.847 | 4.7854 | 4.7659
4 | 0.16158 | 0.20197 | 0.24237 | 0.32315 | 4.7608 | 4.806 | 4.7276 | 4.6676
5 | 0.32741 | 0.40926 | 0.49112 | 0.65482 | 4.5721 | 4.5232 | 4.5632 | 4.3843
6 | 0.12153 | 0.15191 | 0.18229 | 0.24306 | 4.4322 | 4.4513 | 4.4638 | 4.2103
7 | 0.20588 | 0.25735 | 0.30882 | 0.41177 | 4.4168 | 4.4434 | 4.4528 | 4.3045
8 | 0.3629 | 0.47516 | 0.57019 | 0.76026 | 4.4008 | 4.6259 | 4.4719 | 4.2247
9 | 0.11173 | 0.13966 | 0.16759 | 0.22345 | 4.6469 | 4.7601 | 4.6627 | 4.5567
10 | 0.25117 | 0.3355 | 0.4026 | 0.5368 | 4.3062 | 4.2531 | 4.4041 | 4.1044
11 | 0.1033 | 0.12912 | 0.15495 | 0.2066 | 4.5822 | 4.6528 | 4.5102 | 4.4915
12 | 0.14787 | 0.20638 | 0.24766 | 0.33021 | 4.463 | 4.476 | 4.4245 | 4.3462
13 | 0.046543 | 0.058178 | 0.069814 | 0.093085 | 4.5242 | 4.5479 | 4.4481 | 4.3863
14 | 0.056885 | 0.071107 | 0.085328 | 0.11377 | 4.4322 | 4.4108 | 4.3769 | 4.2651
15 | 0.044446 | 0.077095 | 0.092514 | 0.12335 | 4.453 | 4.442 | 4.2978 | 4.2994
16 | 0.035819 | 0.044773 | 0.053728 | 0.071637 | 4.464 | 4.4928 | 4.3701 | 4.2535
17 | 0.025857 | 0.032321 | 0.038785 | 0.051714 | 4.4309 | 4.4438 | 4.3463 | 4.2126
18 | 0.82451 | 1.0133 | 1.1833 | 1.5772 | 4.4264 | 4.4373 | 4.341 | 4.2037
19 | 0.22559 | 0.28198 | 0.33838 | 0.45117 | 4.7545 | 4.6357 | 4.5037 | 4.2788
20 | 0.18229 | 0.22786 | 0.27344 | 0.36458 | 4.4482 | 4.4775 | 4.4271 | 4.2229
21 | 0.37167 | 0.44305 | 0.53166 | 0.70889 | 4.6139 | 4.4194 | 4.3992 | 4.0939
22 | 0.18015 | 0.22518 | 0.27022 | 0.36029 | 4.464 | 4.4677 | 4.2624 | 4.1738
23 | 0.14293 | 0.17867 | 0.2144 | 0.28587 | 4.3712 | 4.4203 | 4.1938 | 4.0558
24 | 0.031362 | 0.039203 | 0.047043 | 0.062724 | 4.3894 | 4.3558 | 4.2073 | 4.0791
25 | 0.40803 | 0.50585 | 0.63968 | 0.85342 | 4.4129 | 4.3915 | 4.1523 | 4.1047
26 | 0.099432 | 0.12429 | 0.14915 | 0.19886 | 4.8006 | 4.7012 | 4.5508 | 4.3615
27 | 0.21191 | 0.26489 | 0.31787 | 0.42383 | 4.674 | 4.5076 | 4.2721 | 4.1969
28 | 0.096685 | 0.11667 | 0.17266 | 0.23073 | 4.4906 | 4.5417 | 4.3211 | 4.2256
29 | 0.087914 | 0.10989 | 0.13187 | 0.17583 | 4.7532 | 4.6336 | 4.5026 | 4.2771
30 | 0.053728 | 0.06716 | 0.080592 | 0.10746 | 4.6114 | 4.5598 | 4.3974 | 4.0912
31 | 0.044957 | 0.060387 | 0.039806 | 0.052557 | 4.6655 | 4.5843 | 4.4325 | 4.1537